## Foglio1
KSF26 | Collettore solare piano PLEION KSF26, costituito da un'ampia superficie assorbente in grado di catturare e trasformare in calore la radiazione solare. Il telaio è realizzato con profili saldati, in alluminio di spessore maggiorato che conferiscono alla struttura stabilità, robustezza e protezione al deterioramento, colore RAL7022. Assorbitore in alluminio, saldato al circuito in rame con tecnologia laser. Circuito interno in rame a singola arpa dotato di distributori orizzontali di mandata e ritorno con arpa dotata di 13 canali verticali. Copertura in vetro temprato altamente resistente, classe U1 certificato secondo EN 12975-2. Isolamento interno in lana di roccia per garantire le proprietà di isolamento nel tempo. Installazione su tetto a falda, ad incasso, piano e verticale con struttura triangolare e sistema rialzato per falde con scarsa pendenza. Collegabili da standard in serie fino a 8 collettori. Su richiesta si studiano soluzioni particolari. Connessioni idrauliche 4 attacchi da 3/4" M, per il collegamento è necessario il Set base Idra KSF26 (per l'installazione singola o del primo collettore, composto da tappo, sonda ad immersione e guarnizioni) e Set Plus Idra KSF26 (per la serie di due collettori, composto da 2 giunti d'espansione con guarnizioni). Dimensioni (L x B x P) [mm] 2018x1314x90. Superficie lorda [m²] 2,65. Superficie apertura [m²] 2,36. Rendimento h0 [%] 80,8. Coeff. di scambio termico a1 [W/m2 K ] 3,334 . Coeff. di scambio termico a2[W/m2 K2] 0,020. Contenuto liquido [l] 1,25. Peso a vuoto [kg] 42,5. Circuito di testa in rame [mm] Ø 22. Spessore vetro [mm] 3,2. Isolamento in lana di roccia [mm] 40 + 20. Portata [l/h m2] 15 - 40. Coeff. Trasmissione [%] 91,6. Coeff. di assorbimento a [%] 95,0. Coeff. di emissione [%] 5,0. Max pressione esercizio/prova [bar] 10. Temp.stagnazione [C°] 205°. Inclinazione coll. min - max [°] 15° ÷ 75°.
UNIKO21 | Collettore solare piano PLEION UNIKO21, costituito da un'ampia superficie assorbente in grado di catturare e trasformare in calore la radiazione solare. Il telaio è realizzato con profili saldati, in alluminio di spessore maggiorato che conferiscono alla struttura stabilità, robustezza e protezione al deterioramento, colore RAL7022. Assorbitore in alluminio, saldato al circuito in rame con tecnologia laser. Circuito interno in rame a singola arpa dotato di distributori orizzontali di mandata e ritorno con arpa dotata di 13 canali verticali. Copertura in vetro temprato altamente resistente, classe U1 certificato secondo EN 12975-2. Isolamento interno in lana di roccia per garantire le proprietà di isolamento nel tempo. Installazione su tetto a falda, ad incasso, piano e verticale con struttura triangolare e sistema rialzato per falde con scarsa pendenza. Collegabili da standard in serie fino a 8 collettori. Su richiesta si studiano soluzioni particolari. Connessioni idrauliche 4 attacchi da 3/4" M, per il collegamento è necessario il Set base Idra UNIKO21 (per l'installazione singola o del primo collettore, composto da tappo, sonda ad immersione e guarnizioni) e Set Plus Idra UNIKO21 (per la serie di due collettori, composto da 2 giunti d'espansione con guarnizioni). Dimensioni (L x B x P) [mm] 2018x1037x90. Superficie lorda [m²] 2,09. Superficie apertura [m²] 1,82. Rendimento h0 [%] 80,8. Coeff. di scambio termico a1 [W/m2 K ] 3,334 . Coeff. di scambio termico a2[W/m2 K2] 0,020. Contenuto liquido [l] 1,00. Peso a vuoto [kg] 35,1. Circuito di testa in rame [mm] Ø 22. Spessore vetro [mm] 3,2. Isolamento in lana di roccia [mm] 40 + 20. Portata [l/h m2] 15 - 40. Coeff. Trasmissione [%] 91,6. Coeff. di assorbimento a [%] 95,0. Coeff. di emissione [%] <5. Max pressione esercizio/prova [bar] 10. Temp.stagnazione [C°] 205°. Inclinazione coll. min - max [°] 15° ÷ 75°.
Inclinazione coll. min - max [°] 15° ÷ 75°